## 技术参数
FM广播电台发射系统配置要求
类型 | 序号 | 设备名称 | 数量 | 单位 | 备注 | 技术参数
发射部分 | 1 | 立体声调频广播发射机（100W） | 2 | 台 | 必配 | 1. 设备应具有国家无线电管理机构颁发的无线电发射设备型号核准证书。 2. 频率范围：70～87MHz/87～108MHz,100kHz步进 3. 输出阻抗：50Ω L16接头 4. 非线性失真：＜0.5% 5. 音频输入电平：-20dBm~4dBm自动AGC控制 6. 频率响应：30Hz~15kHz±1dB 7. 音频预加重：50us 8. 信噪比S/N：≥60dB 9. 射频输出功率：100W； 10. 寄生输出：≤-50dB 11. 电源：AC220V±10% 50Hz 12. 工作条件：环境温度为 -100C～+400C可连续工作
| 2 | 发射天线系统（含避雷、天线立杆、信号传输线材及其它附件） | 2 | 套 | 必配 | 1、满足最大覆盖5km范围要求，在校园内的所有楼宇内均能获得良好收听效果。 2、线材衰耗值∶<0.06db/m
| 3 | 主备切换器 | 1 | 套 | 必配 | 热切换，切换时间不大于2秒
音源管理及资源部分 | 4 | 多功能数字播放器 | 1 | 台 | 必配 | 支持广播控制主机控制；支持CD, VCD,DVD, MP3音频格式，可外接USB盘播放MP3音乐，2路音频信号左右声道输出。
| 5 | 调音台 | 1 | 台 | 必配 | 优质超低噪音的线路设计，动态余量大。 至少4单声道输入通道，4组立体声输入通道，支持麦克风输入。 内置9段立体声图示均衡器和效果器。 4组12档电平表，显示立体声主输出，PFL和2路编组输出，4组4档电平表显示4路辅助输出。 话筒输入等效噪音:-124dB，最大输出电平：+26dB（平衡）。 可以加装与电脑连接的USB接口。
周边及安装调试 | 6 | 不间断电源 | 1 | 套 | 必配 | 断电后持续供电1小时,含电池电池柜 ,2KVA在线式1600W,外接6块12V24AH蓄电池,充电时间≤10小时.具有报警系统/电池:明显低电报警 :过载持续发声报警。
| 7 | 其它要求 | 1年全保、3年硬件保修、7*24小时在线服务。 主备是双机热备份，当主发射机发生故障没有发射功率时候，备机会在0.1秒自动启动，保证四六级考试安全可靠
费用总计 | 不超过5万元